## Pick Place for SX1280_e402v01a
Designator | Footprint | Mid X | Mid Y | Ref X | Ref Y | Pad X | Pad Y | Top/Bot side | Rotation | Comment
U1 | VQFN24_4X4MM | 60.25mm | 28.75mm | 60.25mm | 28.75mm | 61.5mm | 30.65mm | T | 270 | SX1280
U2 | IPD_FILTER_1.0X0.5MM | 63.65mm | 29mm | 63.65mm | 29mm | 63.05mm | 29mm | T | 0 | IPD Filter
U4 | vqfn20_3x3mm | 38.1607mm | 40.75mm | 38.1607mm | 40.75mm | 39.6107mm | 39.95mm | T | 180 | SX9306
U5 | MAX-7 | 12.4105mm | 40.7mm | 12.4105mm | 40.7mm | 17.0105mm | 36.3mm | T | 360 | MAX-7Q GPS
U6 | vqfn20_3x3mm | 18.85mm | 17.8444mm | 18.85mm | 17.8444mm | 20.3mm | 17.0444mm | T | 180 | LTC3553
U7 | DD10_L | 25.5mm | 20.3mm | 25.5mm | 20.3mm | 26.5mm | 21.75mm | T | 270 | LTC3127
U8 | SC70-5 | 21.8421mm | 24.446mm | 21.8421mm | 24.446mm | 20.8921mm | 25.096mm | T | 360 | NC7SZ04
U9 | SOT363-6 | 51.8185mm | 32.5803mm | 51.8185mm | 32.5803mm | 52.7685mm | 31.9303mm | T | 180 | 74LVC1G332GW
U10 | VQFN16_3X3MM | 12.4mm | 29.65mm | 12.4mm | 29.65mm | 11.05mm | 30.65mm | T | 0 | MMA8451Q
R1 | rlc_603_smd | 40.79mm | 15.9mm | 40.79mm | 15.9mm | 41.54mm | 15.9mm | T | 180 | Resistor
R2 | rlc_603_smd | 40.79mm | 20.35mm | 40.79mm | 20.35mm | 41.54mm | 20.35mm | T | 180 | Resistor
R3 | rlc_402_smd | 26.2mm | 48.15mm | 26.2mm | 48.15mm | 26.2mm | 48.7mm | T | 270 | Resistor
R4 | rlc_402_smd | 15.9mm | 48.1mm | 15.9mm | 48.1mm | 15.9mm | 48.65mm | T | 270 | Resistor
R5 | rlc_402_smd | 37.3895mm | 48.15mm | 37.3895mm | 48.15mm | 37.3895mm | 48.7mm | T | 270 | Resistor
R6 | rlc_402_smd | 32.286mm | 48.15mm | 32.286mm | 48.15mm | 32.286mm | 48.7mm | T | 270 | Resistor
R7 | rlc_201_smd | 63.55mm | 25.35mm | 63.55mm | 25.35mm | 63.55mm | 25mm | T | 90 | Resistor
R8 | rlc_201_smd | 62.25mm | 25.35mm | 62.25mm | 25.35mm | 62.25mm | 25mm | T | 90 | Resistor
R9 | rlc_201_smd | 61.6mm | 25.35mm | 61.6mm | 25.35mm | 61.6mm | 25mm | T | 90 | Resistor
R10 | rlc_201_smd | 62.9mm | 25.35mm | 62.9mm | 25.35mm | 62.9mm | 25mm | T | 90 | Resistor
R11 | rlc_402_smd | 34.225mm | 41.1mm | 34.225mm | 41.1mm | 33.675mm | 41.1mm | T | 360 | Resistor
R12 | rlc_402_smd | 35.05mm | 38.05mm | 35.05mm | 38.05mm | 35.6mm | 38.05mm | T | 180 | Resistor
R13 | rlc_402_smd | 37.1107mm | 38.05mm | 37.1107mm | 38.05mm | 37.6607mm | 38.05mm | T | 180 | Resistor
R14 | rlc_402_smd | 39.1607mm | 38.05mm | 39.1607mm | 38.05mm | 39.7107mm | 38.05mm | T | 180 | Resistor
R15 | rlc_402_smd | 54.7mm | 27.45mm | 54.7mm | 27.45mm | 54.7mm | 28mm | T | 270 | Resistor
R17 | rlc_402_smd | 53.05mm | 7.8707mm | 53.05mm | 7.8707mm | 53.05mm | 8.4207mm | T | 270 | Resistor
R18 | rlc_402_smd | 55.6mm | 7.8707mm | 55.6mm | 7.8707mm | 55.6mm | 8.4207mm | T | 270 | Resistor
R19 | rlc_402_smd | 5.4069mm | 40.7mm | 5.4069mm | 40.7mm | 5.9569mm | 40.7mm | T | 180 | Resistor
R20 | rlc_402_smd | 19.4452mm | 43mm | 19.4452mm | 43mm | 18.8952mm | 43mm | T | 360 | Resistor
R21 | rlc_402_smd | 34.225mm | 40.125mm | 34.225mm | 40.125mm | 34.775mm | 40.125mm | T | 180 | Resistor
R22 | rlc_402_smd | 8.1mm | 48.625mm | 8.1mm | 48.625mm | 7.55mm | 48.625mm | T | 360 | Resistor
R23 | rlc_402_smd | 8.1mm | 47.65mm | 8.1mm | 47.65mm | 7.55mm | 47.65mm | T | 360 | Resistor
R24 | rlc_402_smd | 14.575mm | 13.25mm | 14.575mm | 13.25mm | 14.575mm | 13.8mm | T | 270 | Resistor
R25 | rlc_402_smd | 21.95mm | 18.2444mm | 21.95mm | 18.2444mm | 21.4mm | 18.2444mm | T | 360 | Resistor
R26 | rlc_402_smd | 18.1797mm | 20.7004mm | 18.1797mm | 20.7004mm | 17.6297mm | 20.7004mm | T | 360 | Resistor
R27 | rlc_402_smd | 20.25mm | 21.3mm | 20.25mm | 21.3mm | 19.7mm | 21.3mm | T | 360 | Resistor
R28 | rlc_402_smd | 10.8921mm | 22.6944mm | 10.8921mm | 22.6944mm | 10.3421mm | 22.6944mm | T | 360 | Resistor
R29 | rlc_402_smd | 12.4421mm | 22.1444mm | 12.4421mm | 22.1444mm | 12.4421mm | 21.5944mm | T | 90 | Resistor
R30 | rlc_402_smd | 3.25mm | 2.95mm | 3.25mm | 2.95mm | 3.25mm | 3.5mm | T | 270 | Resistor
R31 | rlc_402_smd | 15.5306mm | 13.25mm | 15.5306mm | 13.25mm | 15.5306mm | 13.8mm | T | 270 | Resistor
R32 | rlc_402_smd | 23.8mm | 22.85mm | 23.8mm | 22.85mm | 24.35mm | 22.85mm | T | 180 | Resistor
R33 | rlc_402_smd | 15.65mm | 29.65mm | 15.65mm | 29.65mm | 15.1mm | 29.65mm | T | 360 | Resistor
R34 | rlc_402_smd | 24.6mm | 14.7mm | 24.6mm | 14.7mm | 25.15mm | 14.7mm | T | 180 | Resistor
R35 | rlc_402_smd | 24.6mm | 15.65mm | 24.6mm | 15.65mm | 24.05mm | 15.65mm | T | 360 | Resistor
R36 | rlc_603_smd | 26.45mm | 15.2944mm | 26.45mm | 15.2944mm | 26.45mm | 16.0444mm | T | 270 | Resistor
R37 | rlc_402_smd | 24.6mm | 16.6245mm | 24.6mm | 16.6245mm | 24.05mm | 16.6245mm | T | 360 | Resistor
R38 | rlc_603_smd | 25.75mm | 26.05mm | 25.75mm | 26.05mm | 25mm | 26.05mm | T | 360 | Resistor
R39 | rlc_402_smd | 23.8671mm | 24.45mm | 23.8671mm | 24.45mm | 23.8671mm | 25mm | T | 270 | Resistor
R40 | rlc_402_smd | 26.0616mm | 39.6451mm | 26.0616mm | 39.6451mm | 25.5116mm | 39.6451mm | T | 360 | Resistor
R41 | rlc_402_smd | 23.45mm | 39.65mm | 23.45mm | 39.65mm | 22.9mm | 39.65mm | T | 360 | Resistor
R42 | rlc_402_smd | 13.35mm | 48.1mm | 13.35mm | 48.1mm | 13.35mm | 48.65mm | T | 270 | Resistor
R43 | rlc_402_smd | 10.85mm | 48.1mm | 10.85mm | 48.1mm | 10.85mm | 48.65mm | T | 270 | Resistor
R44 | rlc_402_smd | 10.9mm | 26.95mm | 10.9mm | 26.95mm | 10.35mm | 26.95mm | T | 360 | Resistor
R45 | rlc_402_smd | 12.95mm | 26.95mm | 12.95mm | 26.95mm | 12.4mm | 26.95mm | T | 360 | Resistor
R46 | rlc_402_smd | 15.65mm | 28.65mm | 15.65mm | 28.65mm | 15.1mm | 28.65mm | T | 360 | Resistor
R47 | rlc_402_smd | 35.6mm | 36.55mm | 35.6mm | 36.55mm | 35.6mm | 36mm | T | 90 | Resistor
R48 | rlc_402_smd | 27.1996mm | 48.15mm | 27.1996mm | 48.15mm | 27.1996mm | 48.7mm | T | 270 | Resistor
R49 | rlc_402_smd | 16.88mm | 48.1mm | 16.88mm | 48.1mm | 16.88mm | 48.65mm | T | 270 | Resistor
R50 | rlc_402_smd | 14.34mm | 48.1mm | 14.34mm | 48.1mm | 14.34mm | 48.65mm | T | 270 | Resistor
R51 | rlc_402_smd | 11.8mm | 48.1mm | 11.8mm | 48.1mm | 11.8mm | 48.65mm | T | 270 | Resistor
R52 | rlc_201_smd | 60.5mm | 34.45mm | 60.5mm | 34.45mm | 60.5mm | 34.1mm | T | 90 | Resistor
C5 | rlc_402_smd | 62.1mm | 32.5477mm | 62.1mm | 32.5477mm | 62.1mm | 33.0977mm | T | 270 | Cap
C6 | rlc_402_smd | 61.15mm | 32.55mm | 61.15mm | 32.55mm | 61.15mm | 33.1mm | T | 270 | Cap
C7 | rlc_805_smd | 43.09mm | 14.85mm | 43.09mm | 14.85mm | 43.09mm | 13.95mm | T | 90 | Cap
C8 | rlc_402_smd | 56.55mm | 28.15mm | 56.55mm | 28.15mm | 56mm | 28.15mm | T | 360 | Cap
C9 | rlc_402_smd | 56.55mm | 27.15mm | 56.55mm | 27.15mm | 56mm | 27.15mm | T | 360 | Cap
C10 | rlc_402_smd | 60.15mm | 25.2mm | 60.15mm | 25.2mm | 60.15mm | 24.65mm | T | 90 | Cap
C11 | rlc_805_smd | 17.6486mm | 22.9169mm | 17.6486mm | 22.9169mm | 17.6486mm | 23.8169mm | T | 270 | Cap
C12 | rlc_402_smd | 18.925mm | 22.8836mm | 18.925mm | 22.8836mm | 18.925mm | 23.4336mm | T | 270 | Cap
C13 | rlc_805_smd | 43.09mm | 21.4mm | 43.09mm | 21.4mm | 43.09mm | 22.3mm | T | 270 | Cap
C14 | rlc_402_smd | 55.7mm | 35.3mm | 55.7mm | 35.3mm | 55.7mm | 34.75mm | T | 90 | Cap
C15 | rlc_402_smd | 5.4069mm | 41.9mm | 5.4069mm | 41.9mm | 4.8569mm | 41.9mm | T | 360 | Cap
C16 | rlc_402_smd | 59.275mm | 35.3mm | 59.275mm | 35.3mm | 59.275mm | 35.85mm | T | 270 | Cap
C17 | rlc_603_smd | 12.15mm | 32.35mm | 12.15mm | 32.35mm | 11.4mm | 32.35mm | T | 360 | Cap
C18 | rlc_402_smd | 9.3mm | 30.65mm | 9.3mm | 30.65mm | 8.75mm | 30.65mm | T | 360 | Cap
C19 | rlc_402_smd | 9.3mm | 29.7mm | 9.3mm | 29.7mm | 8.75mm | 29.7mm | T | 360 | Cap
C20 | rlc_402_smd | 35.0107mm | 42.05mm | 35.0107mm | 42.05mm | 35.5607mm | 42.05mm | T | 180 | Cap
C21 | rlc_402_smd | 19.4452mm | 44mm | 19.4452mm | 44mm | 18.8952mm | 44mm | T | 360 | Cap
C24 | rlc_402_smd | 19.4452mm | 41.8mm | 19.4452mm | 41.8mm | 18.8952mm | 41.8mm | T | 360 | Cap
C25 | CD3216-1206 | 21.85mm | 13.1444mm | 21.85mm | 13.1444mm | 20.45mm | 13.1444mm | T | 360 | Cap Pol
C26 | rlc_805_smd | 21.2mm | 14.9944mm | 21.2mm | 14.9944mm | 22.1mm | 14.9944mm | T | 180 | Cap
C27 | rlc_805_smd | 17.75mm | 14.6444mm | 17.75mm | 14.6444mm | 16.85mm | 14.6444mm | T | 360 | Cap
C28 | rlc_805_smd | 17.75mm | 13.0444mm | 17.75mm | 13.0444mm | 16.85mm | 13.0444mm | T | 360 | Cap
C29 | rlc_603_smd | 16.125mm | 19.775mm | 16.125mm | 19.775mm | 16.125mm | 20.525mm | T | 270 | Cap
C30 | rlc_402_smd | 23.3171mm | 26.05mm | 23.3171mm | 26.05mm | 22.7671mm | 26.05mm | T | 360 | Cap
C31 | CD3216-1206 | 22.05mm | 7.35mm | 22.05mm | 7.35mm | 20.65mm | 7.35mm | T | 360 | Cap Pol
C32 | rlc_402_smd | 10.8921mm | 21.5944mm | 10.8921mm | 21.5944mm | 11.4421mm | 21.5944mm | T | 180 | Cap
C33 | rlc_805_smd | 11.2921mm | 23.9944mm | 11.2921mm | 23.9944mm | 12.1921mm | 23.9944mm | T | 180 | Cap
C34 | rlc_805_smd | 27.35mm | 23.2mm | 27.35mm | 23.2mm | 28.25mm | 23.2mm | T | 180 | Cap
C35 | rlc_805_smd | 27.35mm | 17.45mm | 27.35mm | 17.45mm | 28.25mm | 17.45mm | T | 180 | Cap
C36 | rlc_402_smd | 24.6mm | 17.5891mm | 24.6mm | 17.5891mm | 24.05mm | 17.5891mm | T | 360 | Cap
C37 | rlc_402_smd | 20.1mm | 1mm | 20.1mm | 1mm | 19.55mm | 1mm | T | 360 | Cap
C38 | rlc_805_smd | 27.8mm | 7.1mm | 27.8mm | 7.1mm | 26.9mm | 7.1mm | T | 360 | Cap
C39 | rlc_603_smd | 8.8mm | 10.85mm | 8.8mm | 10.85mm | 8.8mm | 10.1mm | T | 90 | Cap
C40 | rlc_805_smd | 37.7mm | 17.2mm | 37.7mm | 17.2mm | 37.7mm | 16.3mm | T | 90 | Cap
C41 | rlc_402_smd | 49.2835mm | 32.5803mm | 49.2835mm | 32.5803mm | 48.7335mm | 32.5803mm | T | 360 | Cap
L4 | rlc_805_smd | 57.82mm | 25.15mm | 57.82mm | 25.15mm | 56.92mm | 25.15mm | T | 360 | Inductor
L9 | rlc_402_smd | 4.8569mm | 43.45mm | 4.8569mm | 43.45mm | 4.8569mm | 44mm | T | 270 | Inductor
L10 | L4818 | 11.4mm | 17.8mm | 11.4mm | 17.8mm | 13.1534mm | 17.8mm | T | 270 | Inductor
L11 | L4818 | 32.15mm | 20.3mm | 32.15mm | 20.3mm | 32.15mm | 22.0534mm | T | 360 | Inductor
FB1 | rlc_402_smd | 54.75mm | 35.3mm | 54.75mm | 35.3mm | 54.75mm | 34.75mm | T | 90 | Ferrite beads
Q1 | ND2016DA | 58.6mm | 32.35mm | 58.6mm | 32.35mm | 57.925mm | 31.825mm | T | 360 | Xtal
Q2 | TCXO_2.0x1.6mm | 57.5mm | 35.3mm | 57.5mm | 35.3mm | 56.6mm | 34.7mm | T | 360 | TCXO
D1 | SOD123 | 22.15mm | 9.55mm | 22.15mm | 9.55mm | 20.55mm | 9.55mm | T | 360 | D Schottky single
D2 | SOD123 | 27.1mm | 9.55mm | 27.1mm | 9.55mm | 28.7mm | 9.55mm | T | 180 | D Schottky single
CHARGE | LGM676_LED | 4.55mm | 3.4mm | 4.55mm | 3.4mm | 4.55mm | 4.4mm | T | 270 | LED
RX | LGM676_LED | 55.6mm | 4.9207mm | 55.6mm | 4.9207mm | 55.6mm | 3.9207mm | T | 90 | LED
TX | LGM676_LED | 53.05mm | 4.9707mm | 53.05mm | 4.9707mm | 53.05mm | 3.9707mm | T | 90 | LED
GND | pin_0.9mm | 65mm | 4.89mm | 65mm | 4.89mm | 65mm | 4.89mm | T | 90 | Test Pin
GPS_PPS | pin_1mm | 21.19mm | 39.6451mm | 21.19mm | 39.6451mm | 21.19mm | 39.6451mm | T | 90 | Test Pin
VDD1V2_M | pin_1mm | 8.3421mm | 23.9944mm | 8.3421mm | 23.9944mm | 8.3421mm | 23.9944mm | T | 270 | Test Pin
J_ANT | SMA_END_LAUNCH | 68.2mm | 29mm | 68.2mm | 29mm | 68.2mm | 29mm | T | 360 | SMA end launch
GPS_ANT | SMA_END_LAUNCH | 2.2mm | 44mm | 1.8mm | 44mm | 2.2mm | 44mm | T | 270 | SMA end launch
J_UART | HDR1X6 | 16.88mm | 55.69mm | 23.23mm | 55.69mm | 23.23mm | 55.69mm | T | 180 | Header 6
J1 | HDR1X8 | 37.31mm | 53.15mm | 46.2mm | 53.15mm | 46.2mm | 53.15mm | B | 180 | on Bottom side for mbed connection
J1_DISP | HDR1X8 | 37.31mm | 50.61mm | 46.2mm | 50.61mm | 46.2mm | 50.61mm | T | 180 | on Top side for display
J2 | HDR1X10 | 13.07mm | 53.15mm | 24.5mm | 53.15mm | 24.5mm | 53.15mm | B | 180 | on Bottom side for mbed connection
J2_DISP | HDR1X10 | 13.07mm | 50.61mm | 24.5mm | 50.61mm | 24.5mm | 50.61mm | T | 180 | on Top side for display
J3 | HDR1X8 | 19.39mm | 4.89mm | 10.5mm | 4.89mm | 10.5mm | 4.89mm | B | 360 | on Bottom side for mbed connection
J3_DISP | HDR1X8 | 19.39mm | 2.35mm | 10.5mm | 2.35mm | 10.5mm | 2.35mm | T | 360 | on Top side for display
J4 | HDR1X6 | 39.85mm | 4.89mm | 33.5mm | 4.89mm | 33.5mm | 4.89mm | B | 360 | on Bottom side for mbed connection
J4_DISP | HDR1X6 | 39.85mm | 2.35mm | 33.5mm | 2.35mm | 33.5mm | 2.35mm | T | 360 | on Top side for display
BAT1 | S2B-PH-K-S | 6.4mm | 10.6mm | 6.4mm | 11.6mm | 6.4mm | 11.6mm | T | 270 | Battery connector
VDD_RADIO | BRIDGE_254MM | 41.32mm | 18.1mm | 40.05mm | 18.1mm | 40.05mm | 18.1mm | T | 360 | Jumper
Shield | BMIS-209-F | 65.35mm | 11.3mm | 65.35mm | 11.3mm | 65.35mm | 11.3mm | T | 90 | RF shield
Pick & Place file description : PCB_E402V01A module